## Surface
#More Negative is towards the Secondary (so the focal plane is concave)
#No Vigentting (yet) up to the full radius of 409.4 mm
#ROC | 12657
Radius (mm) | Sag (mm) | check sphere eqn
0 | 0 | 0
1 | -3.9505e-05 | 3.9504e-05
2 | -0.00015802 | 0.00015802
3 | -0.00035555 | 0.00035553
4 | -0.00063208 | 0.00063206
5 | -0.00098763 | 0.0009876
6 | -0.0014222 | 0.0014221
7 | -0.0019358 | 0.0019357
8 | -0.0025283 | 0.0025282
9 | -0.0031999 | 0.0031998
10 | -0.0039505 | 0.0039504
11 | -0.0047801 | 0.00478
12 | -0.0056887 | 0.0056886
13 | -0.0066764 | 0.0066761
14 | -0.007743 | 0.0077428
15 | -0.0088887 | 0.0088884
16 | -0.010113 | 0.010113
17 | -0.011417 | 0.011417
18 | -0.0128 | 0.012799
19 | -0.014261 | 0.014261
20 | -0.015802 | 0.015802
21 | -0.017422 | 0.017421
22 | -0.019121 | 0.01912
23 | -0.020898 | 0.020898
24 | -0.022755 | 0.022754
25 | -0.024691 | 0.02469
26 | -0.026706 | 0.026705
27 | -0.028799 | 0.028798
28 | -0.030972 | 0.030971
29 | -0.033224 | 0.033223
30 | -0.035555 | 0.035553
31 | -0.037965 | 0.037963
32 | -0.040453 | 0.040452
33 | -0.043021 | 0.04302
34 | -0.045668 | 0.045667
35 | -0.048394 | 0.048392
36 | -0.051199 | 0.051197
37 | -0.054083 | 0.054081
38 | -0.057046 | 0.057044
39 | -0.060087 | 0.060085
40 | -0.063208 | 0.063206
41 | -0.066408 | 0.066406
42 | -0.069687 | 0.069685
43 | -0.073045 | 0.073043
44 | -0.076482 | 0.07648
45 | -0.079998 | 0.079996
46 | -0.083593 | 0.08359
47 | -0.087267 | 0.087264
48 | -0.09102 | 0.091017
49 | -0.094852 | 0.094849
50 | -0.098763 | 0.09876
51 | -0.10275 | 0.10275
52 | -0.10682 | 0.10682
53 | -0.11097 | 0.11097
54 | -0.1152 | 0.11519
55 | -0.1195 | 0.1195
56 | -0.12389 | 0.12388
57 | -0.12835 | 0.12835
58 | -0.1329 | 0.13289
59 | -0.13752 | 0.13751
60 | -0.14222 | 0.14221
61 | -0.147 | 0.14699
62 | -0.15186 | 0.15185
63 | -0.1568 | 0.15679
64 | -0.16181 | 0.16181
65 | -0.16691 | 0.1669
66 | -0.17209 | 0.17208
67 | -0.17734 | 0.17733
68 | -0.18267 | 0.18267
69 | -0.18809 | 0.18808
70 | -0.19358 | 0.19357
71 | -0.19915 | 0.19914
72 | -0.2048 | 0.20479
73 | -0.21052 | 0.21052
74 | -0.21633 | 0.21632
75 | -0.22222 | 0.22221
76 | -0.22818 | 0.22818
77 | -0.23423 | 0.23422
78 | -0.24035 | 0.24034
79 | -0.24655 | 0.24655
80 | -0.25284 | 0.25283
81 | -0.2592 | 0.25919
82 | -0.26564 | 0.26563
83 | -0.27215 | 0.27214
84 | -0.27875 | 0.27874
85 | -0.28543 | 0.28542
86 | -0.29218 | 0.29217
87 | -0.29902 | 0.29901
88 | -0.30593 | 0.30592
89 | -0.31292 | 0.31291
90 | -0.32 | 0.31999
91 | -0.32715 | 0.32714
92 | -0.33438 | 0.33436
93 | -0.34168 | 0.34167
94 | -0.34907 | 0.34906
95 | -0.35654 | 0.35653
96 | -0.36408 | 0.36407
97 | -0.37171 | 0.3717
98 | -0.37941 | 0.3794
99 | -0.3872 | 0.38718
100 | -0.39506 | 0.39504
101 | -0.403 | 0.40299
102 | -0.41102 | 0.411
103 | -0.41912 | 0.4191
104 | -0.42729 | 0.42728
105 | -0.43555 | 0.43554
106 | -0.44389 | 0.44387
107 | -0.4523 | 0.45229
108 | -0.4608 | 0.46078
109 | -0.46937 | 0.46935
110 | -0.47802 | 0.47801
111 | -0.48675 | 0.48674
112 | -0.49556 | 0.49555
113 | -0.50445 | 0.50443
114 | -0.51342 | 0.5134
115 | -0.52247 | 0.52245
116 | -0.53159 | 0.53157
117 | -0.5408 | 0.54078
118 | -0.55008 | 0.55006
119 | -0.55944 | 0.55943
120 | -0.56889 | 0.56887
121 | -0.57841 | 0.57839
122 | -0.58801 | 0.58799
123 | -0.59769 | 0.59767
124 | -0.60745 | 0.60743
125 | -0.61728 | 0.61726
126 | -0.6272 | 0.62718
127 | -0.63719 | 0.63717
128 | -0.64727 | 0.64725
129 | -0.65742 | 0.6574
130 | -0.66765 | 0.66763
131 | -0.67797 | 0.67794
132 | -0.68836 | 0.68833
133 | -0.69883 | 0.6988
134 | -0.70937 | 0.70935
135 | -0.72 | 0.71998
136 | -0.73071 | 0.73068
137 | -0.74149 | 0.74147
138 | -0.75236 | 0.75233
139 | -0.7633 | 0.76328
140 | -0.77432 | 0.7743
141 | -0.78543 | 0.7854
142 | -0.79661 | 0.79658
143 | -0.80787 | 0.80784
144 | -0.81921 | 0.81918
145 | -0.83062 | 0.8306
146 | -0.84212 | 0.84209
147 | -0.8537 | 0.85367
148 | -0.86535 | 0.86532
149 | -0.87708 | 0.87705
150 | -0.8889 | 0.88887
151 | -0.90079 | 0.90076
152 | -0.91276 | 0.91273
153 | -0.92481 | 0.92478
154 | -0.93694 | 0.93691
155 | -0.94915 | 0.94912
156 | -0.96143 | 0.9614
157 | -0.9738 | 0.97377
158 | -0.98625 | 0.98621
159 | -0.99877 | 0.99874
160 | -1.0114 | 1.0113
161 | -1.0241 | 1.024
162 | -1.0368 | 1.0368
163 | -1.0497 | 1.0496
164 | -1.0626 | 1.0625
165 | -1.0756 | 1.0755
166 | -1.0887 | 1.0886
167 | -1.1018 | 1.1018
168 | -1.115 | 1.115
169 | -1.1284 | 1.1283
170 | -1.1418 | 1.1417
171 | -1.1552 | 1.1552
172 | -1.1688 | 1.1687
173 | -1.1824 | 1.1824
174 | -1.1961 | 1.1961
175 | -1.2099 | 1.2099
176 | -1.2238 | 1.2237
177 | -1.2377 | 1.2377
178 | -1.2517 | 1.2517
179 | -1.2658 | 1.2658
180 | -1.28 | 1.28
181 | -1.2943 | 1.2943
182 | -1.3086 | 1.3086
183 | -1.3231 | 1.323
184 | -1.3376 | 1.3375
185 | -1.3521 | 1.3521
186 | -1.3668 | 1.3667
187 | -1.3815 | 1.3815
188 | -1.3963 | 1.3963
189 | -1.4112 | 1.4112
190 | -1.4262 | 1.4262
191 | -1.4413 | 1.4412
192 | -1.4564 | 1.4564
193 | -1.4716 | 1.4716
194 | -1.4869 | 1.4869
195 | -1.5023 | 1.5022
196 | -1.5177 | 1.5177
197 | -1.5332 | 1.5332
198 | -1.5489 | 1.5488
199 | -1.5645 | 1.5645
200 | -1.5803 | 1.5803
201 | -1.5961 | 1.5961
202 | -1.6121 | 1.612
203 | -1.6281 | 1.628
204 | -1.6442 | 1.6441
205 | -1.6603 | 1.6603
206 | -1.6766 | 1.6765
207 | -1.6929 | 1.6928
208 | -1.7093 | 1.7092
209 | -1.7257 | 1.7257
210 | -1.7423 | 1.7422
211 | -1.7589 | 1.7589
212 | -1.7756 | 1.7756
213 | -1.7924 | 1.7924
214 | -1.8093 | 1.8092
215 | -1.8263 | 1.8262
216 | -1.8433 | 1.8432
217 | -1.8604 | 1.8603
218 | -1.8776 | 1.8775
219 | -1.8948 | 1.8948
220 | -1.9122 | 1.9121
221 | -1.9296 | 1.9296
222 | -1.9471 | 1.9471
223 | -1.9647 | 1.9646
224 | -1.9824 | 1.9823
225 | -2.0001 | 2
226 | -2.0179 | 2.0179
227 | -2.0358 | 2.0358
228 | -2.0538 | 2.0537
229 | -2.0719 | 2.0718
230 | -2.09 | 2.0899
231 | -2.1082 | 2.1081
232 | -2.1265 | 2.1264
233 | -2.1449 | 2.1448
234 | -2.1633 | 2.1633
235 | -2.1819 | 2.1818
236 | -2.2005 | 2.2004
237 | -2.2192 | 2.2191
238 | -2.2379 | 2.2379
239 | -2.2568 | 2.2567
240 | -2.2757 | 2.2756
241 | -2.2947 | 2.2946
242 | -2.3138 | 2.3137
243 | -2.333 | 2.3329
244 | -2.3522 | 2.3521
245 | -2.3715 | 2.3714
246 | -2.3909 | 2.3908
247 | -2.4104 | 2.4103
248 | -2.43 | 2.4299
249 | -2.4496 | 2.4495
250 | -2.4693 | 2.4692
251 | -2.4891 | 2.489
252 | -2.509 | 2.5089
253 | -2.5289 | 2.5289
254 | -2.549 | 2.5489
255 | -2.5691 | 2.569
256 | -2.5893 | 2.5892
257 | -2.6095 | 2.6095
258 | -2.6299 | 2.6298
259 | -2.6503 | 2.6502
260 | -2.6708 | 2.6707
261 | -2.6914 | 2.6913
262 | -2.7121 | 2.712
263 | -2.7328 | 2.7327
264 | -2.7537 | 2.7536
265 | -2.7746 | 2.7745
266 | -2.7955 | 2.7954
267 | -2.8166 | 2.8165
268 | -2.8377 | 2.8376
269 | -2.859 | 2.8589
270 | -2.8803 | 2.8802
271 | -2.9016 | 2.9015
272 | -2.9231 | 2.923
273 | -2.9446 | 2.9445
274 | -2.9662 | 2.9661
275 | -2.9879 | 2.9878
276 | -3.0097 | 3.0096
277 | -3.0316 | 3.0315
278 | -3.0535 | 3.0534
279 | -3.0755 | 3.0754
280 | -3.0976 | 3.0975
281 | -3.1198 | 3.1196
282 | -3.142 | 3.1419
283 | -3.1643 | 3.1642
284 | -3.1867 | 3.1866
285 | -3.2092 | 3.2091
286 | -3.2318 | 3.2317
287 | -3.2544 | 3.2543
288 | -3.2771 | 3.277
289 | -3.2999 | 3.2998
290 | -3.3228 | 3.3227
291 | -3.3458 | 3.3457
292 | -3.3688 | 3.3687
293 | -3.3919 | 3.3918
294 | -3.4151 | 3.415
295 | -3.4384 | 3.4383
296 | -3.4618 | 3.4616
297 | -3.4852 | 3.4851
298 | -3.5087 | 3.5086
299 | -3.5323 | 3.5322
300 | -3.556 | 3.5558
301 | -3.5797 | 3.5796
302 | -3.6035 | 3.6034
303 | -3.6274 | 3.6273
304 | -3.6514 | 3.6513
305 | -3.6755 | 3.6754
306 | -3.6996 | 3.6995
307 | -3.7239 | 3.7237
308 | -3.7482 | 3.748
309 | -3.7726 | 3.7724
310 | -3.797 | 3.7969
311 | -3.8216 | 3.8214
312 | -3.8462 | 3.846
313 | -3.8709 | 3.8707
314 | -3.8956 | 3.8955
315 | -3.9205 | 3.9204
316 | -3.9454 | 3.9453
317 | -3.9705 | 3.9703
318 | -3.9956 | 3.9954
319 | -4.0207 | 4.0206
320 | -4.046 | 4.0458
321 | -4.0713 | 4.0712
322 | -4.0967 | 4.0966
323 | -4.1222 | 4.1221
324 | -4.1478 | 4.1476
325 | -4.1734 | 4.1733
326 | -4.1991 | 4.199
327 | -4.225 | 4.2248
328 | -4.2508 | 4.2507
329 | -4.2768 | 4.2767
330 | -4.3028 | 4.3027
331 | -4.329 | 4.3288
332 | -4.3552 | 4.355
333 | -4.3814 | 4.3813
334 | -4.4078 | 4.4077
335 | -4.4342 | 4.4341
336 | -4.4608 | 4.4606
337 | -4.4874 | 4.4872
338 | -4.514 | 4.5139
339 | -4.5408 | 4.5406
340 | -4.5676 | 4.5675
341 | -4.5945 | 4.5944
342 | -4.6215 | 4.6214
343 | -4.6486 | 4.6484
344 | -4.6757 | 4.6756
345 | -4.703 | 4.7028
346 | -4.7303 | 4.7301
347 | -4.7577 | 4.7575
348 | -4.7851 | 4.785
349 | -4.8127 | 4.8125
350 | -4.8403 | 4.8401
351 | -4.868 | 4.8678
352 | -4.8958 | 4.8956
353 | -4.9237 | 4.9235
354 | -4.9516 | 4.9514
355 | -4.9796 | 4.9794
356 | -5.0077 | 5.0075
357 | -5.0359 | 5.0357
358 | -5.0642 | 5.064
359 | -5.0925 | 5.0923
360 | -5.1209 | 5.1207
361 | -5.1494 | 5.1492
362 | -5.178 | 5.1778
363 | -5.2066 | 5.2065
364 | -5.2354 | 5.2352
365 | -5.2642 | 5.264
366 | -5.2931 | 5.2929
367 | -5.322 | 5.3219
368 | -5.3511 | 5.3509
369 | -5.3802 | 5.38
370 | -5.4094 | 5.4092
371 | -5.4387 | 5.4385
372 | -5.4681 | 5.4679
373 | -5.4975 | 5.4973
374 | -5.527 | 5.5268
375 | -5.5566 | 5.5564
376 | -5.5863 | 5.5861
377 | -5.6161 | 5.6159
378 | -5.6459 | 5.6457
379 | -5.6758 | 5.6756
380 | -5.7058 | 5.7056
381 | -5.7359 | 5.7357
382 | -5.7661 | 5.7659
383 | -5.7963 | 5.7961
384 | -5.8266 | 5.8264
385 | -5.857 | 5.8568
386 | -5.8875 | 5.8873
387 | -5.918 | 5.9178
388 | -5.9487 | 5.9485
389 | -5.9794 | 5.9792
390 | -6.0102 | 6.01
391 | -6.041 | 6.0408
392 | -6.072 | 6.0718
393 | -6.103 | 6.1028
394 | -6.1341 | 6.1339
395 | -6.1653 | 6.1651
396 | -6.1966 | 6.1963
397 | -6.2279 | 6.2277
398 | -6.2593 | 6.2591
399 | -6.2908 | 6.2906
400 | -6.3224 | 6.3222
401 | -6.3541 | 6.3539
402 | -6.3858 | 6.3856
403 | -6.4176 | 6.4174
404 | -6.4495 | 6.4493
405 | -6.4815 | 6.4813
406 | -6.5135 | 6.5133
407 | -6.5457 | 6.5455
408 | -6.5779 | 6.5777
409 | -6.6102 | 6.61
409.3575 | -6.6218 | 6.6215

## Chief Ray Deviation
Radius (mm) | Chief Ray Deviation (deg)
0 | 0.00049918
2.0427 | 0.0039551
4.0853 | 0.007863
6.128 | 0.011782
8.1707 | 0.015703
10.2133 | 0.019626
12.256 | 0.02355
14.2987 | 0.027475
16.3413 | 0.031401
18.384 | 0.035328
20.4267 | 0.039256
22.4694 | 0.043185
24.5121 | 0.047115
26.5548 | 0.051047
28.5975 | 0.05498
30.6402 | 0.058914
32.683 | 0.06285
34.7257 | 0.066788
36.7684 | 0.070728
38.8112 | 0.074669
40.854 | 0.078613
42.8967 | 0.082559
44.9395 | 0.086507
46.9823 | 0.090457
49.0251 | 0.09441
51.0679 | 0.098365
53.1108 | 0.10232
55.1536 | 0.10628
57.1965 | 0.11025
59.2394 | 0.11421
61.2822 | 0.11818
63.3252 | 0.12216
65.3681 | 0.12613
67.411 | 0.13011
69.454 | 0.1341
71.497 | 0.13808
73.5399 | 0.14208
75.583 | 0.14607
77.626 | 0.15007
79.669 | 0.15407
81.7121 | 0.15808
83.7552 | 0.16209
85.7983 | 0.16611
87.8415 | 0.17013
89.8846 | 0.17415
91.9278 | 0.17818
93.971 | 0.18222
96.0142 | 0.18625
98.0575 | 0.1903
100.1008 | 0.19435
102.1441 | 0.1984
104.1874 | 0.20247
106.2308 | 0.20653
108.2742 | 0.2106
110.3176 | 0.21468
112.3611 | 0.21877
114.4045 | 0.22286
116.448 | 0.22695
118.4916 | 0.23105
120.5352 | 0.23516
122.5788 | 0.23928
124.6224 | 0.2434
126.6661 | 0.24753
128.7098 | 0.25166
130.7535 | 0.25581
132.7973 | 0.25996
134.8411 | 0.26411
136.8849 | 0.26828
138.9288 | 0.27245
140.9727 | 0.27663
143.0167 | 0.28082
145.0607 | 0.28501
147.1047 | 0.28922
149.1488 | 0.29343
151.1929 | 0.29765
153.237 | 0.30187
155.2812 | 0.30611
157.3255 | 0.31036
159.3697 | 0.31461
161.4141 | 0.31887
163.4584 | 0.32314
165.5028 | 0.32743
167.5473 | 0.33172
169.5918 | 0.33602
171.6363 | 0.34033
173.6809 | 0.34464
175.7256 | 0.34897
177.7703 | 0.35331
179.815 | 0.35766
181.8598 | 0.36202
183.9046 | 0.36639
185.9495 | 0.37077
187.9945 | 0.37516
190.0395 | 0.37956
192.0845 | 0.38398
194.1296 | 0.3884
196.1748 | 0.39283
198.22 | 0.39728
200.2653 | 0.40174
202.3106 | 0.40621
204.356 | 0.41069
206.4014 | 0.41518
208.4469 | 0.41969
210.4925 | 0.42421
212.5381 | 0.42874
214.5838 | 0.43328
216.6295 | 0.43784
218.6753 | 0.4424
220.7212 | 0.44699
222.7671 | 0.45158
224.8131 | 0.45619
226.8592 | 0.46081
228.9053 | 0.46545
230.9515 | 0.4701
232.9978 | 0.47476
235.0441 | 0.47944
237.0905 | 0.48413
239.137 | 0.48884
241.1835 | 0.49356
243.2301 | 0.49829
245.2768 | 0.50304
247.3236 | 0.50781
249.3704 | 0.51259
251.4173 | 0.51739
253.4643 | 0.5222
255.5114 | 0.52703
257.5585 | 0.53188
259.6057 | 0.53674
261.653 | 0.54161
263.7004 | 0.54651
265.7478 | 0.55142
267.7954 | 0.55635
269.843 | 0.56129
271.8907 | 0.56626
273.9385 | 0.57124
275.9863 | 0.57624
278.0343 | 0.58125
280.0823 | 0.58629
282.1304 | 0.59134
284.1787 | 0.59641
286.227 | 0.6015
288.2754 | 0.60661
290.3238 | 0.61174
292.3724 | 0.61688
294.4211 | 0.62205
296.4699 | 0.62724
298.5187 | 0.63244
300.5677 | 0.63767
302.6167 | 0.64292
304.6659 | 0.64819
306.7151 | 0.65348
308.7645 | 0.65879
310.814 | 0.66412
312.8635 | 0.66947
314.9132 | 0.67485
316.9629 | 0.68024
319.0128 | 0.68566
321.0628 | 0.6911
323.1128 | 0.69657
325.163 | 0.70206
327.2133 | 0.70757
329.2637 | 0.7131
331.3142 | 0.71866
333.3649 | 0.72424
335.4156 | 0.72985
337.4665 | 0.73548
339.5175 | 0.74113
341.5685 | 0.74681
343.6198 | 0.75252
345.6711 | 0.75825
347.7225 | 0.764
349.7741 | 0.76979
351.8258 | 0.7756
353.8776 | 0.78143
355.9295 | 0.78729
357.9816 | 0.79318
360.0338 | 0.7991
362.0861 | 0.80505
364.1386 | 0.81102
366.1912 | 0.81702
368.2439 | 0.82305
370.2967 | 0.82911
372.3497 | 0.8352
374.4028 | 0.84132
376.4561 | 0.84746
378.5095 | 0.85364
380.563 | 0.85985
382.6167 | 0.86609
384.6705 | 0.87236
386.7245 | 0.87866
388.7786 | 0.88499
390.8329 | 0.89136
392.8873 | 0.89776
394.9418 | 0.90419
396.9965 | 0.91065
399.0514 | 0.91715
401.1064 | 0.92368
403.1616 | 0.93025
405.2169 | 0.93685
407.2724 | 0.94348

## fnum
Average f/number for hole focal plane)
Radius (mm) | Avg F/num | 3.62
0 | 3.6123
2.0427 | 3.6123
4.0853 | 3.6123
6.128 | 3.6123
8.1707 | 3.6123
10.2133 | 3.6123
12.256 | 3.6123
14.2987 | 3.6123
16.3413 | 3.6123
18.384 | 3.6123
20.4267 | 3.6123
22.4694 | 3.6124
24.5121 | 3.6124
26.5548 | 3.6124
28.5975 | 3.6124
30.6402 | 3.6124
32.683 | 3.6124
34.7257 | 3.6124
36.7684 | 3.6124
38.8112 | 3.6124
40.854 | 3.6125
42.8967 | 3.6125
44.9395 | 3.6125
46.9823 | 3.6125
49.0251 | 3.6125
51.0679 | 3.6125
53.1108 | 3.6125
55.1536 | 3.6126
57.1965 | 3.6126
59.2394 | 3.6126
61.2822 | 3.6126
63.3252 | 3.6126
65.3681 | 3.6127
67.411 | 3.6127
69.454 | 3.6127
71.497 | 3.6127
73.5399 | 3.6128
75.583 | 3.6128
77.626 | 3.6128
79.669 | 3.6128
81.7121 | 3.6129
83.7552 | 3.6129
85.7983 | 3.6129
87.8415 | 3.613
89.8846 | 3.613
91.9278 | 3.613
93.971 | 3.613
96.0142 | 3.6131
98.0575 | 3.6131
100.1008 | 3.6131
102.1441 | 3.6132
104.1874 | 3.6132
106.2308 | 3.6133
108.2742 | 3.6133
110.3176 | 3.6133
112.3611 | 3.6134
114.4045 | 3.6134
116.448 | 3.6134
118.4916 | 3.6135
120.5352 | 3.6135
122.5788 | 3.6136
124.6224 | 3.6136
126.6661 | 3.6137
128.7098 | 3.6137
130.7535 | 3.6137
132.7973 | 3.6138
134.8411 | 3.6138
136.8849 | 3.6139
138.9288 | 3.6139
140.9727 | 3.614
143.0167 | 3.614
145.0607 | 3.6141
147.1047 | 3.6141
149.1488 | 3.6142
151.1929 | 3.6142
153.237 | 3.6143
155.2812 | 3.6144
157.3255 | 3.6144
159.3697 | 3.6145
161.4141 | 3.6145
163.4584 | 3.6146
165.5028 | 3.6146
167.5473 | 3.6147
169.5918 | 3.6148
171.6363 | 3.6148
173.6809 | 3.6149
175.7256 | 3.6149
177.7703 | 3.615
179.815 | 3.6151
181.8598 | 3.6151
183.9046 | 3.6152
185.9495 | 3.6153
187.9945 | 3.6153
190.0395 | 3.6154
192.0845 | 3.6155
194.1296 | 3.6155
196.1748 | 3.6156
198.22 | 3.6157
200.2653 | 3.6158
202.3106 | 3.6158
204.356 | 3.6159
206.4014 | 3.616
208.4469 | 3.6161
210.4925 | 3.6161
212.5381 | 3.6162
214.5838 | 3.6163
216.6295 | 3.6164
218.6753 | 3.6165
220.7212 | 3.6165
222.7671 | 3.6166
224.8131 | 3.6167
226.8592 | 3.6168
228.9053 | 3.6169
230.9515 | 3.617
232.9978 | 3.617
235.0441 | 3.6171
237.0905 | 3.6172
239.137 | 3.6173
241.1835 | 3.6174
243.2301 | 3.6175
245.2768 | 3.6176
247.3236 | 3.6177
249.3704 | 3.6178
251.4173 | 3.6179
253.4643 | 3.618
255.5114 | 3.6181
257.5585 | 3.6182
259.6057 | 3.6183
261.653 | 3.6184
263.7004 | 3.6185
265.7478 | 3.6186
267.7954 | 3.6187
269.843 | 3.6188
271.8907 | 3.6189
273.9385 | 3.619
275.9863 | 3.6191
278.0343 | 3.6192
280.0823 | 3.6193
282.1304 | 3.6194
284.1787 | 3.6195
286.227 | 3.6197
288.2754 | 3.6198
290.3238 | 3.6199
292.3724 | 3.62
294.4211 | 3.6201
296.4699 | 3.6202
298.5187 | 3.6204
300.5677 | 3.6205
302.6167 | 3.6206
304.6659 | 3.6207
306.7151 | 3.6209
308.7645 | 3.621
310.814 | 3.6211
312.8635 | 3.6212
314.9132 | 3.6214
316.9629 | 3.6215
319.0128 | 3.6216
321.0628 | 3.6218
323.1128 | 3.6219
325.163 | 3.622
327.2133 | 3.6222
329.2637 | 3.6223
331.3142 | 3.6225
333.3649 | 3.6226
335.4156 | 3.6227
337.4665 | 3.6229
339.5175 | 3.623
341.5685 | 3.6232
343.6198 | 3.6233
345.6711 | 3.6235
347.7225 | 3.6236
349.7741 | 3.6238
351.8258 | 3.6239
353.8776 | 3.6241
355.9295 | 3.6242
357.9816 | 3.6244
360.0338 | 3.6245
362.0861 | 3.6247
364.1386 | 3.6249
366.1912 | 3.625
368.2439 | 3.6252
370.2967 | 3.6253
372.3497 | 3.6255
374.4028 | 3.6257
376.4561 | 3.6259
378.5095 | 3.626
380.563 | 3.6262
382.6167 | 3.6264
384.6705 | 3.6265
386.7245 | 3.6267
388.7786 | 3.6269
390.8329 | 3.6271
392.8873 | 3.6273
394.9418 | 3.6274
396.9965 | 3.6276
399.0514 | 3.6278
401.1064 | 3.628
403.1616 | 3.6282
405.2169 | 3.6284
407.2724 | 3.6286

## Summary_from_Maxime
#More Negative is towards the Secondary (so the focal plane is concave)
#No Vigentting (yet) up to the full radius of 409.4 mm
#ROC |  | 12657
#Radius (mm) | Z (mm) | Avg F/num | Chief Ray Deviation (deg)
R | Z | fnum | CRD
0 | 0 | 3.6123 | 0.00049918
2.0427 | -0.00016483 | 3.6123 | 0.0039551
4.0853 | -0.00065931 | 3.6123 | 0.007863
6.128 | -0.0014835 | 3.6123 | 0.011782
8.1707 | -0.0026373 | 3.6123 | 0.015703
10.2133 | -0.0041207 | 3.6123 | 0.019626
12.256 | -0.0059339 | 3.6123 | 0.02355
14.2987 | -0.0080766 | 3.6123 | 0.027475
16.3413 | -0.010549 | 3.6123 | 0.031401
18.384 | -0.013351 | 3.6123 | 0.035328
20.4267 | -0.016483 | 3.6123 | 0.039256
22.4694 | -0.019944 | 3.6124 | 0.043185
24.5121 | -0.023736 | 3.6124 | 0.047115
26.5548 | -0.027856 | 3.6124 | 0.051047
28.5975 | -0.032307 | 3.6124 | 0.05498
30.6402 | -0.037087 | 3.6124 | 0.058914
32.683 | -0.042197 | 3.6124 | 0.06285
34.7257 | -0.047637 | 3.6124 | 0.066788
36.7684 | -0.053406 | 3.6124 | 0.070728
38.8112 | -0.059505 | 3.6124 | 0.074669
40.854 | -0.065934 | 3.6125 | 0.078613
42.8967 | -0.072692 | 3.6125 | 0.082559
44.9395 | -0.079781 | 3.6125 | 0.086507
46.9823 | -0.087199 | 3.6125 | 0.090457
49.0251 | -0.094946 | 3.6125 | 0.09441
51.0679 | -0.10302 | 3.6125 | 0.098365
53.1108 | -0.11143 | 3.6125 | 0.10232
55.1536 | -0.12017 | 3.6126 | 0.10628
57.1965 | -0.12923 | 3.6126 | 0.11025
59.2394 | -0.13863 | 3.6126 | 0.11421
61.2822 | -0.14836 | 3.6126 | 0.11818
63.3252 | -0.15841 | 3.6126 | 0.12216
65.3681 | -0.1688 | 3.6127 | 0.12613
67.411 | -0.17952 | 3.6127 | 0.13011
69.454 | -0.19056 | 3.6127 | 0.1341
71.497 | -0.20194 | 3.6127 | 0.13808
73.5399 | -0.21364 | 3.6128 | 0.14208
75.583 | -0.22568 | 3.6128 | 0.14607
77.626 | -0.23804 | 3.6128 | 0.15007
79.669 | -0.25074 | 3.6128 | 0.15407
81.7121 | -0.26376 | 3.6129 | 0.15808
83.7552 | -0.27712 | 3.6129 | 0.16209
85.7983 | -0.2908 | 3.6129 | 0.16611
87.8415 | -0.30482 | 3.613 | 0.17013
89.8846 | -0.31917 | 3.613 | 0.17415
91.9278 | -0.33384 | 3.613 | 0.17818
93.971 | -0.34885 | 3.613 | 0.18222
96.0142 | -0.36418 | 3.6131 | 0.18625
98.0575 | -0.37985 | 3.6131 | 0.1903
100.1008 | -0.39584 | 3.6131 | 0.19435
102.1441 | -0.41217 | 3.6132 | 0.1984
104.1874 | -0.42882 | 3.6132 | 0.20247
106.2308 | -0.44581 | 3.6133 | 0.20653
108.2742 | -0.46312 | 3.6133 | 0.2106
110.3176 | -0.48077 | 3.6133 | 0.21468
112.3611 | -0.49875 | 3.6134 | 0.21877
114.4045 | -0.51705 | 3.6134 | 0.22286
116.448 | -0.53569 | 3.6134 | 0.22695
118.4916 | -0.55466 | 3.6135 | 0.23105
120.5352 | -0.57395 | 3.6135 | 0.23516
122.5788 | -0.59358 | 3.6136 | 0.23928
124.6224 | -0.61354 | 3.6136 | 0.2434
126.6661 | -0.63383 | 3.6137 | 0.24753
128.7098 | -0.65445 | 3.6137 | 0.25166
130.7535 | -0.67539 | 3.6137 | 0.25581
132.7973 | -0.69667 | 3.6138 | 0.25996
134.8411 | -0.71828 | 3.6138 | 0.26411
136.8849 | -0.74022 | 3.6139 | 0.26828
138.9288 | -0.76249 | 3.6139 | 0.27245
140.9727 | -0.7851 | 3.614 | 0.27663
143.0167 | -0.80803 | 3.614 | 0.28082
145.0607 | -0.83129 | 3.6141 | 0.28501
147.1047 | -0.85488 | 3.6141 | 0.28922
149.1488 | -0.87881 | 3.6142 | 0.29343
151.1929 | -0.90306 | 3.6142 | 0.29765
153.237 | -0.92765 | 3.6143 | 0.30187
155.2812 | -0.95256 | 3.6144 | 0.30611
157.3255 | -0.97781 | 3.6144 | 0.31036
159.3697 | -1.0034 | 3.6145 | 0.31461
161.4141 | -1.0293 | 3.6145 | 0.31887
163.4584 | -1.0555 | 3.6146 | 0.32314
165.5028 | -1.0821 | 3.6146 | 0.32743
167.5473 | -1.109 | 3.6147 | 0.33172
169.5918 | -1.1362 | 3.6148 | 0.33602
171.6363 | -1.1638 | 3.6148 | 0.34033
173.6809 | -1.1917 | 3.6149 | 0.34464
175.7256 | -1.2199 | 3.6149 | 0.34897
177.7703 | -1.2485 | 3.615 | 0.35331
179.815 | -1.2774 | 3.6151 | 0.35766
181.8598 | -1.3066 | 3.6151 | 0.36202
183.9046 | -1.3361 | 3.6152 | 0.36639
185.9495 | -1.366 | 3.6153 | 0.37077
187.9945 | -1.3962 | 3.6153 | 0.37516
190.0395 | -1.4268 | 3.6154 | 0.37956
192.0845 | -1.4576 | 3.6155 | 0.38398
194.1296 | -1.4888 | 3.6155 | 0.3884
196.1748 | -1.5204 | 3.6156 | 0.39283
198.22 | -1.5522 | 3.6157 | 0.39728
200.2653 | -1.5844 | 3.6158 | 0.40174
202.3106 | -1.617 | 3.6158 | 0.40621
204.356 | -1.6498 | 3.6159 | 0.41069
206.4014 | -1.683 | 3.616 | 0.41518
208.4469 | -1.7166 | 3.6161 | 0.41969
210.4925 | -1.7504 | 3.6161 | 0.42421
212.5381 | -1.7846 | 3.6162 | 0.42874
214.5838 | -1.8191 | 3.6163 | 0.43328
216.6295 | -1.854 | 3.6164 | 0.43784
218.6753 | -1.8892 | 3.6165 | 0.4424
220.7212 | -1.9247 | 3.6165 | 0.44699
222.7671 | -1.9605 | 3.6166 | 0.45158
224.8131 | -1.9967 | 3.6167 | 0.45619
226.8592 | -2.0332 | 3.6168 | 0.46081
228.9053 | -2.0701 | 3.6169 | 0.46545
230.9515 | -2.1073 | 3.617 | 0.4701
232.9978 | -2.1448 | 3.617 | 0.47476
235.0441 | -2.1826 | 3.6171 | 0.47944
237.0905 | -2.2208 | 3.6172 | 0.48413
239.137 | -2.2593 | 3.6173 | 0.48884
241.1835 | -2.2981 | 3.6174 | 0.49356
243.2301 | -2.3373 | 3.6175 | 0.49829
245.2768 | -2.3768 | 3.6176 | 0.50304
247.3236 | -2.4166 | 3.6177 | 0.50781
249.3704 | -2.4568 | 3.6178 | 0.51259
251.4173 | -2.4973 | 3.6179 | 0.51739
253.4643 | -2.5381 | 3.618 | 0.5222
255.5114 | -2.5793 | 3.6181 | 0.52703
257.5585 | -2.6208 | 3.6182 | 0.53188
259.6057 | -2.6626 | 3.6183 | 0.53674
261.653 | -2.7048 | 3.6184 | 0.54161
263.7004 | -2.7473 | 3.6185 | 0.54651
265.7478 | -2.7901 | 3.6186 | 0.55142
267.7954 | -2.8333 | 3.6187 | 0.55635
269.843 | -2.8768 | 3.6188 | 0.56129
271.8907 | -2.9206 | 3.6189 | 0.56626
273.9385 | -2.9648 | 3.619 | 0.57124
275.9863 | -3.0093 | 3.6191 | 0.57624
278.0343 | -3.0541 | 3.6192 | 0.58125
280.0823 | -3.0993 | 3.6193 | 0.58629
282.1304 | -3.1448 | 3.6194 | 0.59134
284.1787 | -3.1906 | 3.6195 | 0.59641
286.227 | -3.2368 | 3.6197 | 0.6015
288.2754 | -3.2833 | 3.6198 | 0.60661
290.3238 | -3.3301 | 3.6199 | 0.61174
292.3724 | -3.3773 | 3.62 | 0.61688
294.4211 | -3.4248 | 3.6201 | 0.62205
296.4699 | -3.4726 | 3.6202 | 0.62724
298.5187 | -3.5208 | 3.6204 | 0.63244
300.5677 | -3.5693 | 3.6205 | 0.63767
302.6167 | -3.6182 | 3.6206 | 0.64292
304.6659 | -3.6673 | 3.6207 | 0.64819
306.7151 | -3.7168 | 3.6209 | 0.65348
308.7645 | -3.7667 | 3.621 | 0.65879
310.814 | -3.8169 | 3.6211 | 0.66412
312.8635 | -3.8674 | 3.6212 | 0.66947
314.9132 | -3.9182 | 3.6214 | 0.67485
316.9629 | -3.9694 | 3.6215 | 0.68024
319.0128 | -4.0209 | 3.6216 | 0.68566
321.0628 | -4.0728 | 3.6218 | 0.6911
323.1128 | -4.1249 | 3.6219 | 0.69657
325.163 | -4.1775 | 3.622 | 0.70206
327.2133 | -4.2303 | 3.6222 | 0.70757
329.2637 | -4.2835 | 3.6223 | 0.7131
331.3142 | -4.337 | 3.6225 | 0.71866
333.3649 | -4.3909 | 3.6226 | 0.72424
335.4156 | -4.4451 | 3.6227 | 0.72985
337.4665 | -4.4996 | 3.6229 | 0.73548
339.5175 | -4.5545 | 3.623 | 0.74113
341.5685 | -4.6097 | 3.6232 | 0.74681
343.6198 | -4.6653 | 3.6233 | 0.75252
345.6711 | -4.7211 | 3.6235 | 0.75825
347.7225 | -4.7773 | 3.6236 | 0.764
349.7741 | -4.8339 | 3.6238 | 0.76979
351.8258 | -4.8908 | 3.6239 | 0.7756
353.8776 | -4.948 | 3.6241 | 0.78143
355.9295 | -5.0056 | 3.6242 | 0.78729
357.9816 | -5.0635 | 3.6244 | 0.79318
360.0338 | -5.1217 | 3.6245 | 0.7991
362.0861 | -5.1803 | 3.6247 | 0.80505
364.1386 | -5.2392 | 3.6249 | 0.81102
366.1912 | -5.2984 | 3.625 | 0.81702
368.2439 | -5.358 | 3.6252 | 0.82305
370.2967 | -5.4179 | 3.6253 | 0.82911
372.3497 | -5.4782 | 3.6255 | 0.8352
374.4028 | -5.5388 | 3.6257 | 0.84132
376.4561 | -5.5997 | 3.6259 | 0.84746
378.5095 | -5.661 | 3.626 | 0.85364
380.563 | -5.7226 | 3.6262 | 0.85985
382.6167 | -5.7845 | 3.6264 | 0.86609
384.6705 | -5.8468 | 3.6265 | 0.87236
386.7245 | -5.9094 | 3.6267 | 0.87866
388.7786 | -5.9724 | 3.6269 | 0.88499
390.8329 | -6.0357 | 3.6271 | 0.89136
392.8873 | -6.0993 | 3.6273 | 0.89776
394.9418 | -6.1633 | 3.6274 | 0.90419
396.9965 | -6.2276 | 3.6276 | 0.91065
399.0514 | -6.2922 | 3.6278 | 0.91715
401.1064 | -6.3572 | 3.628 | 0.92368
403.1616 | -6.4226 | 3.6282 | 0.93025
405.2169 | -6.4882 | 3.6284 | 0.93685
407.2724 | -6.5542 | 3.6286 | 0.94348