## CR#_to_ON#
Wavelength
Normalized field location (Hx) | FOV (°) | Focal X (mm) | 360nm | 400nm | 500nm | 700nm | 800nm | 900nm | 960nm
0.01 | 0.014 | 5.8846 | 0.0051588 | 0.0052057 | 0.0052752 | 0.0053366 | 0.0053536 | 0.005367 | 0.0053729
0.02 | 0.028 | 11.7693 | 0.0090858 | 0.0092091 | 0.0093909 | 0.0095511 | 0.0095954 | 0.0096302 | 0.0096455
0.03 | 0.042 | 17.654 | 0.01323 | 0.013424 | 0.013711 | 0.013964 | 0.014034 | 0.014089 | 0.014113 | Note:
0.04 | 0.056 | 23.5388 | 0.017403 | 0.017668 | 0.018058 | 0.018401 | 0.018496 | 0.018571 | 0.018603 | 1. 'Focal X' is the radial distance in the Focal Surface reference frame, i.e. the tangent plane at the origin of focal surface.
0.05 | 0.07 | 29.4237 | 0.021553 | 0.021887 | 0.022379 | 0.022812 | 0.022932 | 0.023026 | 0.023067 | 2. Chief ray angle deviation goes positive first and negative at the edge of FOV.
0.06 | 0.084 | 35.3087 | 0.025651 | 0.026055 | 0.026649 | 0.027171 | 0.027316 | 0.027429 | 0.027479
0.07 | 0.098 | 41.1939 | 0.029679 | 0.030151 | 0.030847 | 0.03146 | 0.031629 | 0.031762 | 0.03182
0.08 | 0.112 | 47.0792 | 0.03362 | 0.034161 | 0.03496 | 0.035662 | 0.035856 | 0.036008 | 0.036075
0.09 | 0.126 | 52.9648 | 0.037459 | 0.03807 | 0.038971 | 0.039764 | 0.039982 | 0.040155 | 0.04023
0.1 | 0.14 | 58.8506 | 0.041182 | 0.041864 | 0.042868 | 0.043751 | 0.043995 | 0.044187 | 0.044271
0.11 | 0.154 | 64.7366 | 0.044777 | 0.045529 | 0.046637 | 0.047611 | 0.047881 | 0.048092 | 0.048185
0.12 | 0.168 | 70.6229 | 0.04823 | 0.049053 | 0.050265 | 0.051332 | 0.051627 | 0.051858 | 0.05196
0.13 | 0.182 | 76.5095 | 0.051529 | 0.052423 | 0.053741 | 0.0549 | 0.05522 | 0.055472 | 0.055583
0.14 | 0.196 | 82.3965 | 0.054661 | 0.055628 | 0.057051 | 0.058304 | 0.05865 | 0.058922 | 0.059042
0.15 | 0.21 | 88.2838 | 0.057615 | 0.058654 | 0.060184 | 0.061531 | 0.061904 | 0.062196 | 0.062325
0.16 | 0.224 | 94.1715 | 0.060378 | 0.06149 | 0.063129 | 0.064571 | 0.064969 | 0.065283 | 0.06542
0.17 | 0.238 | 100.0596 | 0.062938 | 0.064125 | 0.065873 | 0.067411 | 0.067836 | 0.068171 | 0.068317
0.18 | 0.252 | 105.9482 | 0.065286 | 0.066547 | 0.068405 | 0.070041 | 0.070493 | 0.070848 | 0.071004
0.19 | 0.266 | 111.8371 | 0.067408 | 0.068745 | 0.070715 | 0.072449 | 0.072928 | 0.073305 | 0.073471
0.2 | 0.28 | 117.7266 | 0.069295 | 0.070709 | 0.072792 | 0.074626 | 0.075132 | 0.075531 | 0.075706
0.21 | 0.294 | 123.6166 | 0.070937 | 0.072428 | 0.074625 | 0.07656 | 0.077095 | 0.077515 | 0.0777
0.22 | 0.308 | 129.507 | 0.072322 | 0.073892 | 0.076205 | 0.078242 | 0.078805 | 0.079248 | 0.079442
0.23 | 0.322 | 135.3981 | 0.073442 | 0.075091 | 0.077522 | 0.079662 | 0.080254 | 0.080719 | 0.080924
0.24 | 0.336 | 141.2897 | 0.074287 | 0.076016 | 0.078566 | 0.080811 | 0.081432 | 0.081921 | 0.082135
0.25 | 0.35 | 147.1818 | 0.074847 | 0.076658 | 0.079328 | 0.081681 | 0.082331 | 0.082843 | 0.083067
0.26 | 0.364 | 153.0747 | 0.075113 | 0.077007 | 0.079801 | 0.082261 | 0.082942 | 0.083477 | 0.083712
0.27 | 0.378 | 158.9681 | 0.075079 | 0.077057 | 0.079975 | 0.082545 | 0.083256 | 0.083815 | 0.084061
0.28 | 0.392 | 164.8622 | 0.074734 | 0.076798 | 0.079842 | 0.082525 | 0.083266 | 0.08385 | 0.084106
0.29 | 0.406 | 170.757 | 0.074073 | 0.076224 | 0.079396 | 0.082192 | 0.082965 | 0.083574 | 0.083841
0.3 | 0.42 | 176.6524 | 0.073087 | 0.075326 | 0.078629 | 0.081541 | 0.082346 | 0.082979 | 0.083257
0.31 | 0.434 | 182.5486 | 0.071771 | 0.074099 | 0.077535 | 0.080564 | 0.081402 | 0.082061 | 0.08235
0.32 | 0.448 | 188.4456 | 0.070117 | 0.072537 | 0.076108 | 0.079256 | 0.080127 | 0.080812 | 0.081113
0.33 | 0.462 | 194.3433 | 0.068121 | 0.070633 | 0.074342 | 0.077612 | 0.078516 | 0.079228 | 0.07954
0.34 | 0.476 | 200.2418 | 0.065776 | 0.068383 | 0.072232 | 0.075625 | 0.076564 | 0.077303 | 0.077627
0.35 | 0.49 | 206.1411 | 0.063079 | 0.065782 | 0.069773 | 0.073292 | 0.074266 | 0.075032 | 0.075369
0.36 | 0.504 | 212.0412 | 0.060025 | 0.062826 | 0.066961 | 0.070609 | 0.071619 | 0.072413 | 0.072762
0.37 | 0.518 | 217.9421 | 0.05661 | 0.059511 | 0.063794 | 0.067573 | 0.068618 | 0.069441 | 0.069803
0.38 | 0.532 | 223.8439 | 0.052832 | 0.055834 | 0.060267 | 0.06418 | 0.065262 | 0.066114 | 0.066488
0.39 | 0.546 | 229.7466 | 0.048688 | 0.051793 | 0.05638 | 0.060428 | 0.061548 | 0.06243 | 0.062817
0.4 | 0.56 | 235.6502 | 0.044177 | 0.047387 | 0.052129 | 0.056315 | 0.057474 | 0.058386 | 0.058787
0.41 | 0.574 | 241.5547 | 0.039298 | 0.042615 | 0.047515 | 0.051842 | 0.05304 | 0.053983 | 0.054397
0.42 | 0.588 | 247.4601 | 0.034052 | 0.037476 | 0.042538 | 0.047008 | 0.048245 | 0.049219 | 0.049647
0.43 | 0.602 | 253.3665 | 0.028441 | 0.031973 | 0.037197 | 0.041813 | 0.043091 | 0.044097 | 0.044539
0.44 | 0.616 | 259.2738 | 0.02247 | 0.02611 | 0.031497 | 0.036259 | 0.037578 | 0.038617 | 0.039073
0.45 | 0.63 | 265.1821 | 0.016157 | 0.019895 | 0.025441 | 0.03035 | 0.031711 | 0.032782 | 0.033253
0.46 | 0.644 | 271.0914 | 0.0095601 | 0.013356 | 0.019042 | 0.024093 | 0.025495 | 0.026598 | 0.027083
0.47 | 0.658 | 277.0017 | 0.0032917 | 0.006629 | 0.012332 | 0.017502 | 0.018942 | 0.020076 | 0.020575
0.48 | 0.672 | 282.9131 | -0.0059049 | 0.0027685 | 0.0055114 | 0.010626 | 0.012088 | 0.013245 | 0.013755
0.49 | 0.686 | 288.8255 | -0.0134 | -0.0092342 | 0.003564 | 0.0038691 | 0.0051588 | 0.0062564 | 0.0067514
0.5 | 0.7 | 294.7389 | -0.021483 | -0.017116 | -0.010712 | -0.0052692 | 0.003921 | 0.0030318 | 0.0027333
0.51 | 0.714 | 300.6535 | -0.029961 | -0.025443 | -0.018777 | -0.012919 | -0.011309 | -0.010048 | -0.0094975
0.52 | 0.728 | 306.5691 | -0.038797 | -0.034137 | -0.027249 | -0.021172 | -0.019492 | -0.01817 | -0.01759
0.53 | 0.742 | 312.4858 | -0.047976 | -0.043173 | -0.036071 | -0.029798 | -0.028061 | -0.026693 | -0.026093
0.54 | 0.756 | 318.4036 | -0.057484 | -0.052538 | -0.045221 | -0.038755 | -0.036963 | -0.035553 | -0.034933
0.55 | 0.77 | 324.3225 | -0.067312 | -0.06222 | -0.054686 | -0.048025 | -0.046179 | -0.044726 | -0.044087
0.56 | 0.784 | 330.2426 | -0.07745 | -0.072208 | -0.064452 | -0.057594 | -0.055693 | -0.054197 | -0.053539
0.57 | 0.798 | 336.1639 | -0.087885 | -0.082491 | -0.074509 | -0.06745 | -0.065493 | -0.063952 | -0.063275
0.58 | 0.812 | 342.0863 | -0.098606 | -0.093057 | -0.084844 | -0.077579 | -0.075566 | -0.07398 | -0.073283
0.59 | 0.826 | 348.0099 | -0.1096 | -0.10389 | -0.095444 | -0.087969 | -0.085897 | -0.084265 | -0.083548
0.6 | 0.84 | 353.9346 | -0.12085 | -0.11498 | -0.1063 | -0.098606 | -0.096475 | -0.094796 | -0.094058
0.61 | 0.854 | 359.8606 | -0.13235 | -0.12632 | -0.11738 | -0.10948 | -0.10728 | -0.10556 | -0.1048
0.62 | 0.868 | 365.7878 | -0.14409 | -0.13788 | -0.12869 | -0.12056 | -0.1183 | -0.11653 | -0.11575
0.63 | 0.882 | 371.7162 | -0.15603 | -0.14965 | -0.14021 | -0.13184 | -0.12953 | -0.1277 | -0.1269
0.64 | 0.896 | 377.6459 | -0.16817 | -0.16162 | -0.15191 | -0.14331 | -0.14093 | -0.13905 | -0.13822
0.65 | 0.91 | 383.5768 | -0.1805 | -0.17376 | -0.16378 | -0.15494 | -0.15249 | -0.15056 | -0.14971
0.66 | 0.924 | 389.5089 | -0.19298 | -0.18605 | -0.1758 | -0.16672 | -0.1642 | -0.16221 | -0.16134
0.67 | 0.938 | 395.4424 | -0.2056 | -0.19849 | -0.18795 | -0.17861 | -0.17603 | -0.17399 | -0.17309
0.68 | 0.952 | 401.3771 | -0.21834 | -0.21103 | -0.20021 | -0.19061 | -0.18795 | -0.18586 | -0.18494
0.69 | 0.966 | 407.3131 | -0.23118 | -0.22367 | -0.21255 | -0.20269 | -0.19996 | -0.19781 | -0.19686
0.7 | 0.98 | 413.2504 | -0.24409 | -0.23638 | -0.22495 | -0.21483 | -0.21202 | -0.20981 | -0.20883
0.71 | 0.994 | 419.189 | -0.25705 | -0.24913 | -0.23739 | -0.22699 | -0.22411 | -0.22183 | -0.22084
0.72 | 1.008 | 425.129 | -0.27003 | -0.2619 | -0.24984 | -0.23916 | -0.2362 | -0.23386 | -0.23284
0.73 | 1.022 | 431.0703 | -0.28301 | -0.27466 | -0.26228 | -0.25131 | -0.24827 | -0.24587 | -0.24481
0.74 | 1.036 | 437.013 | -0.29596 | -0.28738 | -0.27467 | -0.26341 | -0.26028 | -0.25782 | -0.25673
0.75 | 1.05 | 442.957 | -0.30884 | -0.30004 | -0.28699 | -0.27542 | -0.27221 | -0.26968 | -0.26857
0.76 | 1.064 | 448.9024 | -0.32164 | -0.3126 | -0.2992 | -0.28733 | -0.28403 | -0.28143 | -0.28029
0.77 | 1.078 | 454.8492 | -0.33432 | -0.32504 | -0.31128 | -0.29909 | -0.2957 | -0.29303 | -0.29186
0.78 | 1.092 | 460.7974 | -0.34684 | -0.33731 | -0.32319 | -0.31067 | -0.3072 | -0.30446 | -0.30325
0.79 | 1.106 | 466.747 | -0.35917 | -0.3494 | -0.3349 | -0.32205 | -0.31848 | -0.31567 | -0.31443
0.8 | 1.12 | 472.698 | -0.37128 | -0.36125 | -0.34637 | -0.33318 | -0.32951 | -0.32663 | -0.32536
0.81 | 1.134 | 478.6505 | -0.38313 | -0.37283 | -0.35756 | -0.34402 | -0.34026 | -0.3373 | -0.336
0.82 | 1.148 | 484.6044 | -0.39468 | -0.38411 | -0.36844 | -0.35454 | -0.35069 | -0.34764 | -0.34631
0.83 | 1.162 | 490.5598 | -0.4059 | -0.39505 | -0.37897 | -0.36471 | -0.36075 | -0.35762 | -0.35625
0.84 | 1.176 | 496.5167 | -0.41673 | -0.40561 | -0.38911 | -0.37447 | -0.3704 | -0.3672 | -0.36579
0.85 | 1.19 | 502.4751 | -0.42715 | -0.41574 | -0.39881 | -0.38378 | -0.37961 | -0.37632 | -0.37488
0.86 | 1.204 | 508.435 | -0.43711 | -0.4254 | -0.40803 | -0.39261 | -0.38833 | -0.38496 | -0.38347
0.87 | 1.218 | 514.3965 | -0.44657 | -0.43455 | -0.41672 | -0.40091 | -0.39651 | -0.39305 | -0.39153
0.88 | 1.232 | 520.3595 | -0.45547 | -0.44314 | -0.42485 | -0.40862 | -0.40412 | -0.40056 | -0.399
0.89 | 1.246 | 526.3241 | -0.46377 | -0.45113 | -0.43236 | -0.41571 | -0.41109 | -0.40744 | -0.40584
0.9 | 1.26 | 532.2903 | -0.47143 | -0.45846 | -0.43921 | -0.42212 | -0.41738 | -0.41364 | -0.41199
0.91 | 1.274 | 538.2581 | -0.47839 | -0.46508 | -0.44533 | -0.42781 | -0.42294 | -0.4191 | -0.41742
0.92 | 1.288 | 544.2275 | -0.4846 | -0.47095 | -0.45069 | -0.43271 | -0.42772 | -0.42378 | -0.42205
0.93 | 1.302 | 550.1986 | -0.49 | -0.476 | -0.45522 | -0.43678 | -0.43166 | -0.42762 | -0.42584
0.94 | 1.316 | 556.1714 | -0.49455 | -0.48019 | -0.45888 | -0.43996 | -0.4347 | -0.43056 | -0.42874
0.95 | 1.33 | 562.146 | -0.49819 | -0.48346 | -0.4616 | -0.44219 | -0.4368 | -0.43255 | -0.43068
0.96 | 1.344 | 568.1222 | -0.50085 | -0.48575 | -0.46332 | -0.44342 | -0.43789 | -0.43353 | -0.43162
0.97 | 1.358 | 574.1003 | -0.50249 | -0.48699 | -0.464 | -0.44358 | -0.43791 | -0.43344 | -0.43147
0.98 | 1.372 | 580.0801 | -0.50303 | -0.48714 | -0.46355 | -0.44261 | -0.4368 | -0.43221 | -0.4302
0.99 | 1.386 | 586.0618 | -0.50242 | -0.48613 | -0.46193 | -0.44046 | -0.43449 | -0.42979 | -0.42772
1 | 1.4 | 592.0453 | -0.5006 | -0.48388 | -0.45907 | -0.43704 | -0.43092 | -0.4261 | -0.42398

## F#_Platescale
Normalized field location | FOV (deg) | Focal x (mm) | Py(-1) deg | Py(+1) deg | Meridional Cone Angle | Meridional F# | Hy(l-0.0005) mm | Hy(l+0.0005) mm | RENB | Meridional Plate Scale um/arcsec | Px(-1) deg | Px(1) deg | Sagittal Cone Angle | Sagittal F# | Hx(0.0005) mm | Hx(-0.0005) mm | Sagittal Plate Scale um/arcsec |  | Meridional F# | Meridional Plate Scale um/arcsec | Sagittal F# | Sagittal Plate Scale um/arcsec
0 | 0 | 0 | 7.7285 | 7.7285 | 15.457 | 3.6843 | -0.29423 | 0.29423 | 0 | 116.7585 | 7.7257 | 7.7313 | 15.457 | 3.6843 | 0.16492 | -0.42354 | 116.7584 | Average Value | 3.7098 | 117.5393 | 3.6911 | 117.0039
0.01 | 0.014 | 5.8846 | 7.7332 | 7.7238 | 15.457 | 3.6843 | 5.5904 | 6.1789 | 0.00050305 | 116.7587 | 7.7257 | 7.7313 | 15.457 | 3.6843 | 0.16492 | -0.42354 | 116.7585
0.02 | 0.028 | 11.7693 | 7.7378 | 7.7191 | 15.4569 | 3.6843 | 11.4751 | 12.0635 | 0.0010063 | 116.7595 | 7.7257 | 7.7313 | 15.457 | 3.6843 | 0.16492 | -0.42354 | 116.7587 |  | 3.7005 | 117.2716
0.03 | 0.042 | 17.654 | 7.7423 | 7.7144 | 15.4567 | 3.6843 | 17.3598 | 17.9482 | 0.0015099 | 116.7609 | 7.7257 | 7.7313 | 15.457 | 3.6843 | 0.16493 | -0.42354 | 116.7592
0.04 | 0.056 | 23.5388 | 7.7468 | 7.7097 | 15.4565 | 3.6844 | 23.2445 | 23.833 | 0.002014 | 116.7628 | 7.7257 | 7.7312 | 15.4569 | 3.6843 | 0.16493 | -0.42354 | 116.7597
0.05 | 0.07 | 29.4237 | 7.7512 | 7.705 | 15.4561 | 3.6845 | 29.1294 | 29.7179 | 0.002519 | 116.7652 | 7.7256 | 7.7312 | 15.4568 | 3.6843 | 0.16493 | -0.42355 | 116.7605
0.06 | 0.084 | 35.3087 | 7.7554 | 7.7003 | 15.4558 | 3.6846 | 35.0144 | 35.6029 | 0.0030248 | 116.7682 | 7.7256 | 7.7312 | 15.4567 | 3.6843 | 0.16493 | -0.42355 | 116.7614
0.07 | 0.098 | 41.1939 | 7.7596 | 7.6957 | 15.4553 | 3.6847 | 40.8996 | 41.4881 | 0.0035317 | 116.7717 | 7.7255 | 7.7311 | 15.4566 | 3.6844 | 0.16493 | -0.42355 | 116.7625
0.08 | 0.112 | 47.0792 | 7.7636 | 7.6911 | 15.4548 | 3.6848 | 46.7849 | 47.3735 | 0.00404 | 116.7757 | 7.7255 | 7.731 | 15.4565 | 3.6844 | 0.16493 | -0.42356 | 116.7637
0.09 | 0.126 | 52.9648 | 7.7675 | 7.6866 | 15.4542 | 3.685 | 52.6705 | 53.259 | 0.0045497 | 116.7803 | 7.7254 | 7.7309 | 15.4563 | 3.6844 | 0.16493 | -0.42356 | 116.7651
0.1 | 0.14 | 58.8506 | 7.7713 | 7.6822 | 15.4535 | 3.6851 | 58.5563 | 59.1448 | 0.005061 | 116.7854 | 7.7253 | 7.7309 | 15.4562 | 3.6845 | 0.16494 | -0.42357 | 116.7667
0.11 | 0.154 | 64.7366 | 7.7748 | 7.6779 | 15.4527 | 3.6853 | 64.4423 | 65.0309 | 0.0055741 | 116.7911 | 7.7252 | 7.7308 | 15.456 | 3.6845 | 0.16494 | -0.42357 | 116.7684
0.12 | 0.168 | 70.6229 | 7.7782 | 7.6737 | 15.4519 | 3.6855 | 70.3286 | 70.9172 | 0.0060893 | 116.7973 | 7.7251 | 7.7306 | 15.4557 | 3.6846 | 0.16494 | -0.42358 | 116.7703
0.13 | 0.182 | 76.5095 | 7.7814 | 7.6696 | 15.451 | 3.6857 | 76.2152 | 76.8039 | 0.0066066 | 116.804 | 7.725 | 7.7305 | 15.4555 | 3.6846 | 0.16495 | -0.42359 | 116.7724
0.14 | 0.196 | 82.3965 | 7.7845 | 7.6656 | 15.4501 | 3.6859 | 82.1022 | 82.6909 | 0.0071262 | 116.8112 | 7.7249 | 7.7304 | 15.4553 | 3.6847 | 0.16495 | -0.42359 | 116.7746
0.15 | 0.21 | 88.2838 | 7.7873 | 7.6618 | 15.449 | 3.6862 | 87.9895 | 88.5782 | 0.0076483 | 116.8189 | 7.7247 | 7.7303 | 15.455 | 3.6848 | 0.16495 | -0.4236 | 116.777
0.16 | 0.224 | 94.1715 | 7.7898 | 7.6581 | 15.448 | 3.6865 | 93.8771 | 94.4659 | 0.008173 | 116.8272 | 7.7246 | 7.7301 | 15.4547 | 3.6848 | 0.16496 | -0.42361 | 116.7795
0.17 | 0.238 | 100.0596 | 7.7922 | 7.6546 | 15.4468 | 3.6867 | 99.7652 | 100.354 | 0.0087005 | 116.836 | 7.7244 | 7.7299 | 15.4544 | 3.6849 | 0.16496 | -0.42362 | 116.7822
0.18 | 0.252 | 105.9482 | 7.7943 | 7.6513 | 15.4456 | 3.687 | 105.6537 | 106.2426 | 0.0092309 | 116.8453 | 7.7243 | 7.7298 | 15.454 | 3.685 | 0.16497 | -0.42363 | 116.7851
0.19 | 0.266 | 111.8371 | 7.7961 | 7.6482 | 15.4443 | 3.6874 | 111.5427 | 112.1316 | 0.0097644 | 116.8551 | 7.7241 | 7.7296 | 15.4536 | 3.6851 | 0.16497 | -0.42364 | 116.7881
0.2 | 0.28 | 117.7266 | 7.7977 | 7.6452 | 15.4429 | 3.6877 | 117.4321 | 118.0211 | 0.010301 | 116.8654 | 7.7239 | 7.7294 | 15.4532 | 3.6852 | 0.16498 | -0.42365 | 116.7913
0.21 | 0.294 | 123.6166 | 7.7989 | 7.6425 | 15.4415 | 3.688 | 123.322 | 123.9111 | 0.010841 | 116.8762 | 7.7237 | 7.7291 | 15.4528 | 3.6853 | 0.16498 | -0.42366 | 116.7946
0.22 | 0.308 | 129.507 | 7.7999 | 7.64 | 15.44 | 3.6884 | 129.2125 | 129.8016 | 0.011385 | 116.8876 | 7.7235 | 7.7289 | 15.4524 | 3.6854 | 0.16499 | -0.42367 | 116.7981
0.23 | 0.322 | 135.3981 | 7.8006 | 7.6377 | 15.4384 | 3.6888 | 135.1035 | 135.6926 | 0.011932 | 116.8994 | 7.7232 | 7.7287 | 15.4519 | 3.6855 | 0.16499 | -0.42369 | 116.8017
0.24 | 0.336 | 141.2897 | 7.801 | 7.6357 | 15.4368 | 3.6892 | 140.9951 | 141.5843 | 0.012483 | 116.9117 | 7.723 | 7.7284 | 15.4514 | 3.6856 | 0.165 | -0.4237 | 116.8055
0.25 | 0.35 | 147.1818 | 7.8011 | 7.6339 | 15.4351 | 3.6896 | 146.8872 | 147.4765 | 0.013037 | 116.9245 | 7.7227 | 7.7281 | 15.4509 | 3.6858 | 0.16501 | -0.42371 | 116.8095
0.26 | 0.364 | 153.0747 | 7.8009 | 7.6324 | 15.4333 | 3.69 | 152.78 | 153.3693 | 0.013596 | 116.9377 | 7.7225 | 7.7279 | 15.4503 | 3.6859 | 0.16501 | -0.42373 | 116.8136
0.27 | 0.378 | 158.9681 | 7.8003 | 7.6311 | 15.4315 | 3.6904 | 158.6734 | 159.2628 | 0.014158 | 116.9515 | 7.7222 | 7.7276 | 15.4497 | 3.686 | 0.16502 | -0.42374 | 116.8178
0.28 | 0.392 | 164.8622 | 7.7994 | 7.6302 | 15.4296 | 3.6909 | 164.5675 | 165.1569 | 0.014725 | 116.9657 | 7.7219 | 7.7273 | 15.4491 | 3.6862 | 0.16503 | -0.42376 | 116.8222
0.29 | 0.406 | 170.757 | 7.7982 | 7.6295 | 15.4276 | 3.6914 | 170.4622 | 171.0517 | 0.015295 | 116.9804 | 7.7216 | 7.7269 | 15.4485 | 3.6863 | 0.16503 | -0.42377 | 116.8268
0.3 | 0.42 | 176.6524 | 7.7966 | 7.6291 | 15.4256 | 3.6919 | 176.3577 | 176.9472 | 0.01587 | 116.9956 | 7.7212 | 7.7266 | 15.4478 | 3.6865 | 0.16504 | -0.42379 | 116.8315
0.31 | 0.434 | 182.5486 | 7.7946 | 7.6289 | 15.4235 | 3.6924 | 182.2538 | 182.8435 | 0.016449 | 117.0112 | 7.7209 | 7.7262 | 15.4471 | 3.6867 | 0.16505 | -0.42381 | 116.8363
0.32 | 0.448 | 188.4456 | 7.7923 | 7.6291 | 15.4214 | 3.6929 | 188.1507 | 188.7404 | 0.017033 | 117.0273 | 7.7206 | 7.7259 | 15.4464 | 3.6868 | 0.16506 | -0.42382 | 116.8413
0.33 | 0.462 | 194.3433 | 7.7896 | 7.6296 | 15.4192 | 3.6934 | 194.0484 | 194.6382 | 0.017621 | 117.0438 | 7.7202 | 7.7255 | 15.4457 | 3.687 | 0.16506 | -0.42384 | 116.8464
0.34 | 0.476 | 200.2418 | 7.7865 | 7.6304 | 15.417 | 3.694 | 199.9468 | 200.5367 | 0.018213 | 117.0607 | 7.7198 | 7.7251 | 15.4449 | 3.6872 | 0.16507 | -0.42386 | 116.8517
0.35 | 0.49 | 206.1411 | 7.7831 | 7.6316 | 15.4146 | 3.6945 | 205.8461 | 206.436 | 0.018809 | 117.0781 | 7.7194 | 7.7247 | 15.4441 | 3.6874 | 0.16508 | -0.42388 | 116.8571
0.36 | 0.504 | 212.0412 | 7.7792 | 7.633 | 15.4123 | 3.6951 | 211.7461 | 212.3362 | 0.01941 | 117.096 | 7.719 | 7.7243 | 15.4433 | 3.6876 | 0.16509 | -0.4239 | 116.8627
0.37 | 0.518 | 217.9421 | 7.775 | 7.6348 | 15.4098 | 3.6957 | 217.647 | 218.2372 | 0.020016 | 117.1142 | 7.7186 | 7.7238 | 15.4425 | 3.6878 | 0.1651 | -0.42392 | 116.8683
0.38 | 0.532 | 223.8439 | 7.7704 | 7.6369 | 15.4073 | 3.6963 | 223.5488 | 224.139 | 0.020626 | 117.1329 | 7.7182 | 7.7234 | 15.4416 | 3.688 | 0.16511 | -0.42394 | 116.8742
0.39 | 0.546 | 229.7466 | 7.7654 | 7.6393 | 15.4048 | 3.6969 | 229.4514 | 230.0418 | 0.02124 | 117.152 | 7.7178 | 7.7229 | 15.4407 | 3.6882 | 0.16512 | -0.42396 | 116.8801
0.4 | 0.56 | 235.6502 | 7.7601 | 7.6421 | 15.4022 | 3.6975 | 235.355 | 235.9454 | 0.021858 | 117.1715 | 7.7173 | 7.7225 | 15.4398 | 3.6884 | 0.16513 | -0.42398 | 116.8862
0.41 | 0.574 | 241.5547 | 7.7543 | 7.6452 | 15.3995 | 3.6982 | 241.2594 | 241.8499 | 0.022481 | 117.1914 | 7.7169 | 7.722 | 15.4389 | 3.6887 | 0.16513 | -0.424 | 116.8924
0.42 | 0.588 | 247.4601 | 7.7481 | 7.6487 | 15.3968 | 3.6989 | 247.1648 | 247.7554 | 0.023108 | 117.2117 | 7.7164 | 7.7215 | 15.4379 | 3.6889 | 0.16514 | -0.42403 | 116.8988
0.43 | 0.602 | 253.3665 | 7.7416 | 7.6525 | 15.394 | 3.6995 | 253.0711 | 253.6618 | 0.02374 | 117.2324 | 7.7159 | 7.721 | 15.437 | 3.6891 | 0.16515 | -0.42405 | 116.9052
0.44 | 0.616 | 259.2738 | 7.7346 | 7.6566 | 15.3912 | 3.7002 | 258.9784 | 259.5692 | 0.024375 | 117.2535 | 7.7154 | 7.7205 | 15.436 | 3.6894 | 0.16516 | -0.42407 | 116.9118
0.45 | 0.63 | 265.1821 | 7.7273 | 7.661 | 15.3884 | 3.7009 | 264.8867 | 265.4776 | 0.025014 | 117.275 | 7.715 | 7.72 | 15.435 | 3.6896 | 0.16517 | -0.4241 | 116.9186
0.46 | 0.644 | 271.0914 | 7.7196 | 7.6658 | 15.3854 | 3.7016 | 270.7959 | 271.3869 | 0.025658 | 117.2968 | 7.7145 | 7.7195 | 15.434 | 3.6898 | 0.16518 | -0.42412 | 116.9254
0.47 | 0.658 | 277.0017 | 7.7115 | 7.6709 | 15.3825 | 3.7023 | 276.7062 | 277.2973 | 0.026304 | 117.319 | 7.714 | 7.719 | 15.433 | 3.6901 | 0.16519 | -0.42414 | 116.9324
0.48 | 0.672 | 282.9131 | 7.703 | 7.6764 | 15.3794 | 3.7031 | 282.6175 | 283.2087 | 0.026955 | 117.3416 | 7.7135 | 7.7185 | 15.432 | 3.6903 | 0.1652 | -0.42417 | 116.9395
0.49 | 0.686 | 288.8255 | 7.6942 | 7.6822 | 15.3764 | 3.7038 | 288.5298 | 289.1211 | 0.027609 | 117.3646 | 7.713 | 7.718 | 15.4309 | 3.6906 | 0.16522 | -0.4242 | 116.9467
0.5 | 0.7 | 294.7389 | 7.685 | 7.6883 | 15.3732 | 3.7046 | 294.4432 | 295.0346 | 0.028266 | 117.3878 | 7.7125 | 7.7174 | 15.4299 | 3.6908 | 0.16523 | -0.42422 | 116.954
0.51 | 0.714 | 300.6535 | 7.6754 | 7.6947 | 15.3701 | 3.7054 | 300.3577 | 300.9492 | 0.028927 | 117.4115 | 7.712 | 7.7169 | 15.4289 | 3.6911 | 0.16524 | -0.42425 | 116.9615
0.52 | 0.728 | 306.5691 | 7.6655 | 7.7014 | 15.3669 | 3.7062 | 306.2733 | 306.8649 | 0.02959 | 117.4355 | 7.7115 | 7.7164 | 15.4279 | 3.6913 | 0.16525 | -0.42428 | 116.969
0.53 | 0.742 | 312.4858 | 7.6552 | 7.7084 | 15.3636 | 3.707 | 312.1899 | 312.7816 | 0.030256 | 117.4598 | 7.711 | 7.7159 | 15.4268 | 3.6916 | 0.16526 | -0.4243 | 116.9767
0.54 | 0.756 | 318.4036 | 7.6446 | 7.7157 | 15.3603 | 3.7078 | 318.1077 | 318.6995 | 0.030925 | 117.4844 | 7.7105 | 7.7153 | 15.4258 | 3.6918 | 0.16527 | -0.42433 | 116.9845
0.55 | 0.77 | 324.3225 | 7.6337 | 7.7233 | 15.3569 | 3.7086 | 324.0266 | 324.6185 | 0.031596 | 117.5094 | 7.71 | 7.7148 | 15.4248 | 3.6921 | 0.16528 | -0.42436 | 116.9924
0.56 | 0.784 | 330.2426 | 7.6224 | 7.7311 | 15.3535 | 3.7094 | 329.9466 | 330.5387 | 0.032268 | 117.5347 | 7.7095 | 7.7143 | 15.4238 | 3.6923 | 0.16529 | -0.42439 | 117.0004
0.57 | 0.798 | 336.1639 | 7.6108 | 7.7392 | 15.3501 | 3.7103 | 335.8678 | 336.46 | 0.032943 | 117.5603 | 7.709 | 7.7138 | 15.4228 | 3.6925 | 0.1653 | -0.42442 | 117.0085
0.58 | 0.812 | 342.0863 | 7.599 | 7.7476 | 15.3466 | 3.7111 | 341.7901 | 342.3824 | 0.033619 | 117.5862 | 7.7086 | 7.7133 | 15.4219 | 3.6928 | 0.16531 | -0.42445 | 117.0167
0.59 | 0.826 | 348.0099 | 7.5869 | 7.7562 | 15.3431 | 3.712 | 347.7136 | 348.3061 | 0.034295 | 117.6124 | 7.7081 | 7.7128 | 15.4209 | 3.693 | 0.16532 | -0.42448 | 117.025
0.6 | 0.84 | 353.9346 | 7.5745 | 7.765 | 15.3395 | 3.7128 | 353.6384 | 354.2309 | 0.034973 | 117.6389 | 7.7076 | 7.7123 | 15.42 | 3.6932 | 0.16534 | -0.42451 | 117.0334
0.61 | 0.854 | 359.8606 | 7.5618 | 7.7741 | 15.3359 | 3.7137 | 359.5643 | 360.1569 | 0.035651 | 117.6657 | 7.7072 | 7.7119 | 15.4191 | 3.6934 | 0.16535 | -0.42454 | 117.042
0.62 | 0.868 | 365.7878 | 7.5489 | 7.7833 | 15.3322 | 3.7146 | 365.4914 | 366.0842 | 0.036329 | 117.6928 | 7.7068 | 7.7114 | 15.4182 | 3.6937 | 0.16536 | -0.42458 | 117.0506
0.63 | 0.882 | 371.7162 | 7.5358 | 7.7927 | 15.3285 | 3.7155 | 371.4198 | 372.0127 | 0.037007 | 117.7202 | 7.7064 | 7.711 | 15.4173 | 3.6939 | 0.16537 | -0.42461 | 117.0593
0.64 | 0.896 | 377.6459 | 7.5225 | 7.8023 | 15.3248 | 3.7164 | 377.3493 | 377.9424 | 0.037683 | 117.7478 | 7.706 | 7.7105 | 15.4165 | 3.6941 | 0.16538 | -0.42464 | 117.0681
0.65 | 0.91 | 383.5768 | 7.509 | 7.812 | 15.321 | 3.7174 | 383.2802 | 383.8733 | 0.038359 | 117.7758 | 7.7056 | 7.7101 | 15.4157 | 3.6943 | 0.16539 | -0.42468 | 117.077
0.66 | 0.924 | 389.5089 | 7.4954 | 7.8218 | 15.3172 | 3.7183 | 389.2123 | 389.8056 | 0.039033 | 117.804 | 7.7052 | 7.7097 | 15.4149 | 3.6945 | 0.1654 | -0.42471 | 117.086
0.67 | 0.938 | 395.4424 | 7.4816 | 7.8318 | 15.3134 | 3.7192 | 395.1457 | 395.7391 | 0.039705 | 117.8325 | 7.7048 | 7.7093 | 15.4141 | 3.6946 | 0.16541 | -0.42475 | 117.0951
0.68 | 0.952 | 401.3771 | 7.4677 | 7.8418 | 15.3095 | 3.7202 | 401.0803 | 401.6738 | 0.040374 | 117.8612 | 7.7045 | 7.7089 | 15.4134 | 3.6948 | 0.16543 | -0.42478 | 117.1043
0.69 | 0.966 | 407.3131 | 7.4537 | 7.8519 | 15.3056 | 3.7212 | 407.0163 | 407.6099 | 0.04104 | 117.8903 | 7.7041 | 7.7086 | 15.4127 | 3.695 | 0.16544 | -0.42482 | 117.1136
0.7 | 0.98 | 413.2504 | 7.4397 | 7.862 | 15.3016 | 3.7221 | 412.9535 | 413.5473 | 0.041703 | 117.9195 | 7.7038 | 7.7082 | 15.412 | 3.6952 | 0.16545 | -0.42485 | 117.123
0.71 | 0.994 | 419.189 | 7.4255 | 7.8721 | 15.2976 | 3.7231 | 418.8921 | 419.486 | 0.042361 | 117.9491 | 7.7035 | 7.7079 | 15.4114 | 3.6953 | 0.16546 | -0.42489 | 117.1325
0.72 | 1.008 | 425.129 | 7.4114 | 7.8822 | 15.2936 | 3.7241 | 424.832 | 425.426 | 0.043014 | 117.9789 | 7.7032 | 7.7076 | 15.4108 | 3.6955 | 0.16547 | -0.42493 | 117.142
0.73 | 1.022 | 431.0703 | 7.3973 | 7.8922 | 15.2895 | 3.7251 | 430.7732 | 431.3674 | 0.043662 | 118.0089 | 7.7029 | 7.7072 | 15.4102 | 3.6956 | 0.16548 | -0.42497 | 117.1517
0.74 | 1.036 | 437.013 | 7.3832 | 7.9022 | 15.2854 | 3.7261 | 436.7158 | 437.3101 | 0.044304 | 118.0393 | 7.7026 | 7.7069 | 15.4096 | 3.6958 | 0.16549 | -0.425 | 117.1614
0.75 | 1.05 | 442.957 | 7.3692 | 7.9121 | 15.2813 | 3.7272 | 442.6598 | 443.2542 | 0.04494 | 118.0698 | 7.7024 | 7.7066 | 15.409 | 3.6959 | 0.1655 | -0.42504 | 117.1712
0.76 | 1.064 | 448.9024 | 7.3553 | 7.9218 | 15.2771 | 3.7282 | 448.6051 | 449.1997 | 0.045568 | 118.1007 | 7.7021 | 7.7064 | 15.4085 | 3.696 | 0.16551 | -0.42508 | 117.1811
0.77 | 1.078 | 454.8492 | 7.3415 | 7.9314 | 15.2729 | 3.7292 | 454.5518 | 455.1465 | 0.046188 | 118.1317 | 7.7019 | 7.7061 | 15.4079 | 3.6961 | 0.16552 | -0.42512 | 117.1911
0.78 | 1.092 | 460.7974 | 7.3279 | 7.9408 | 15.2687 | 3.7303 | 460.4999 | 461.0948 | 0.046799 | 118.1631 | 7.7016 | 7.7058 | 15.4074 | 3.6963 | 0.16553 | -0.42516 | 117.2012
0.79 | 1.106 | 466.747 | 7.3145 | 7.9499 | 15.2644 | 3.7313 | 466.4495 | 467.0445 | 0.047401 | 118.1947 | 7.7014 | 7.7055 | 15.4069 | 3.6964 | 0.16554 | -0.42521 | 117.2114
0.8 | 1.12 | 472.698 | 7.3013 | 7.9588 | 15.26 | 3.7324 | 472.4004 | 472.9956 | 0.047992 | 118.2265 | 7.7011 | 7.7052 | 15.4064 | 3.6965 | 0.16555 | -0.42525 | 117.2216
0.81 | 1.134 | 478.6505 | 7.2884 | 7.9673 | 15.2557 | 3.7335 | 478.3528 | 478.9481 | 0.048573 | 118.2587 | 7.7009 | 7.705 | 15.4059 | 3.6967 | 0.16556 | -0.42529 | 117.232
0.82 | 1.148 | 484.6044 | 7.2758 | 7.9755 | 15.2513 | 3.7346 | 484.3067 | 484.9021 | 0.049141 | 118.2911 | 7.7006 | 7.7047 | 15.4053 | 3.6968 | 0.16557 | -0.42533 | 117.2424
0.83 | 1.162 | 490.5598 | 7.2635 | 7.9833 | 15.2469 | 3.7357 | 490.262 | 490.8576 | 0.049697 | 118.3237 | 7.7004 | 7.7044 | 15.4048 | 3.6969 | 0.16558 | -0.42538 | 117.2529
0.84 | 1.176 | 496.5167 | 7.2517 | 7.9907 | 15.2424 | 3.7368 | 496.2188 | 496.8146 | 0.050239 | 118.3567 | 7.7001 | 7.7041 | 15.4042 | 3.6971 | 0.16559 | -0.42542 | 117.2635
0.85 | 1.19 | 502.4751 | 7.2402 | 7.9976 | 15.2379 | 3.7379 | 502.1771 | 502.7731 | 0.050767 | 118.3899 | 7.6998 | 7.7038 | 15.4036 | 3.6972 | 0.16559 | -0.42547 | 117.2742
0.86 | 1.204 | 508.435 | 7.2293 | 8.004 | 15.2333 | 3.739 | 508.137 | 508.7331 | 0.05128 | 118.4234 | 7.6995 | 7.7034 | 15.4029 | 3.6974 | 0.1656 | -0.42551 | 117.285
0.87 | 1.218 | 514.3965 | 7.2189 | 8.0098 | 15.2287 | 3.7402 | 514.0984 | 514.6946 | 0.051776 | 118.4572 | 7.6992 | 7.7031 | 15.4022 | 3.6975 | 0.16561 | -0.42556 | 117.2958
0.88 | 1.232 | 520.3595 | 7.209 | 8.0151 | 15.2241 | 3.7413 | 520.0613 | 520.6577 | 0.052254 | 118.4912 | 7.6988 | 7.7027 | 15.4015 | 3.6977 | 0.16562 | -0.42561 | 117.3068
0.89 | 1.246 | 526.3241 | 7.1998 | 8.0196 | 15.2194 | 3.7425 | 526.0258 | 526.6224 | 0.052715 | 118.5256 | 7.6984 | 7.7022 | 15.4007 | 3.6979 | 0.16563 | -0.42566 | 117.3178
0.9 | 1.26 | 532.2903 | 7.1912 | 8.0234 | 15.2147 | 3.7437 | 531.9919 | 532.5886 | 0.053156 | 118.5604 | 7.698 | 7.7018 | 15.3998 | 3.6981 | 0.16563 | -0.42571 | 117.329
0.91 | 1.274 | 538.2581 | 7.1834 | 8.0265 | 15.2099 | 3.7449 | 537.9597 | 538.5565 | 0.053576 | 118.5954 | 7.6975 | 7.7013 | 15.3988 | 3.6984 | 0.16564 | -0.42576 | 117.3402
0.92 | 1.288 | 544.2275 | 7.1763 | 8.0287 | 15.2051 | 3.7461 | 543.929 | 544.526 | 0.053975 | 118.6308 | 7.697 | 7.7007 | 15.3977 | 3.6986 | 0.16565 | -0.42581 | 117.3516
0.93 | 1.302 | 550.1986 | 7.1701 | 8.0301 | 15.2002 | 3.7473 | 549.9 | 550.4972 | 0.054352 | 118.6665 | 7.6964 | 7.7001 | 15.3966 | 3.6989 | 0.16565 | -0.42586 | 117.363
0.94 | 1.316 | 556.1714 | 7.1647 | 8.0305 | 15.1953 | 3.7485 | 555.8728 | 556.4701 | 0.054704 | 118.7027 | 7.6958 | 7.6995 | 15.3953 | 3.6992 | 0.16566 | -0.42591 | 117.3745
0.95 | 1.33 | 562.146 | 7.1603 | 8.03 | 15.1903 | 3.7497 | 561.8472 | 562.4447 | 0.055031 | 118.7392 | 7.6951 | 7.6987 | 15.3939 | 3.6996 | 0.16566 | -0.42596 | 117.3861
0.96 | 1.344 | 568.1222 | 7.1569 | 8.0284 | 15.1853 | 3.751 | 567.8234 | 568.4211 | 0.055332 | 118.7761 | 7.6944 | 7.6979 | 15.3923 | 3.6999 | 0.16567 | -0.42602 | 117.3979
0.97 | 1.358 | 574.1003 | 7.1546 | 8.0257 | 15.1802 | 3.7523 | 573.8013 | 574.3992 | 0.055606 | 118.8134 | 7.6936 | 7.6971 | 15.3907 | 3.7003 | 0.16567 | -0.42607 | 117.4097
0.98 | 1.372 | 580.0801 | 7.1533 | 8.0218 | 15.1751 | 3.7536 | 579.7811 | 580.3791 | 0.05585 | 118.8511 | 7.6927 | 7.6962 | 15.3889 | 3.7008 | 0.16568 | -0.42613 | 117.4217
0.99 | 1.386 | 586.0618 | 7.1533 | 8.0166 | 15.1699 | 3.7549 | 585.7626 | 586.3609 | 0.056065 | 118.8894 | 7.6917 | 7.6952 | 15.3869 | 3.7013 | 0.16568 | -0.42619 | 117.4337
1 | 1.4 | 592.0453 | 7.1544 | 8.0101 | 15.1646 | 3.7562 | 591.7461 | 592.3445 | 0.056248 | 118.9281 | 7.6907 | 7.6941 | 15.3848 | 3.7018 | 0.16568 | -0.42624 | 117.4459